## 数据帧
帧类型 | 帧格式 | 帧ID | 数据点 | 数据说明 | 说明
标准帧 | 数据帧 | 00 00 02 01 | START_REL_1 | X轴相对运动正转 | （UNS8）值为1启动，为0不启动
|  |  | START_REL_2 | Y轴相对运动正转 | （UNS8）值为1启动，为0不启动
|  |  | START_REL_3 | Z轴相对运动正转 | （UNS8）值为1启动，为0不启动
|  |  | START_REL_4 | X1轴相对运动正转 | （UNS8）值为1启动，为0不启动
|  |  | START_REL_5 | Y1轴相对运动正转 | （UNS8）值为1启动，为0不启动
|  |  | START_REL_6 | Z1轴相对运动正转 | （UNS8）值为1启动，为0不启动
标准帧 | 数据帧 | 00 00 02 02 | START_REL_R_1 | X轴相对运动反转 | （UNS8）值为1启动，为0不启动
|  |  | START_REL_R_2 | Y轴相对运动反转 | （UNS8）值为1启动，为0不启动
|  |  | START_REL_R_3 | Z轴相对运动反转 | （UNS8）值为1启动，为0不启动
|  |  | START_REL_R_4 | X1轴相对运动反转 | （UNS8）值为1启动，为0不启动
|  |  | START_REL_R_5 | Y1轴相对运动反转 | （UNS8）值为1启动，为0不启动
|  |  | START_REL_R_6 | Z1轴相对运动反转 | （UNS8）值为1启动，为0不启动
标准帧 | 数据帧 | 00 00 02 03 | START_ABS_1 | X轴绝对运动 | （UNS8）值为1启动，为0不启动
|  |  | START_ABS_2 | Y轴绝对运动 | （UNS8）值为1启动，为0不启动
|  |  | START_ABS_3 | Z轴绝对运动 | （UNS8）值为1启动，为0不启动
|  |  | START_ABS_4 | X1轴绝对运动 | （UNS8）值为1启动，为0不启动
|  |  | START_ABS_5 | Y1轴绝对运动 | （UNS8）值为1启动，为0不启动
|  |  | START_ABS_6 | Z1轴绝对运动 | （UNS8）值为1启动，为0不启动
标准帧 | 数据帧 | 00 00 02 04 | PAUSE_1 | X轴暂停 | （UNS8）值为1启动，为0不启动
|  |  | PAUSE_2 | Y轴暂停 | （UNS8）值为1启动，为0不启动
|  |  | PAUSE_3 | Z轴暂停 | （UNS8）值为1启动，为0不启动
|  |  | PAUSE_4 | X1轴暂停 | （UNS8）值为1启动，为0不启动
|  |  | PAUSE_5 | Y1轴暂停 | （UNS8）值为1启动，为0不启动
|  |  | PAUSE_6 | Z1轴暂停 | （UNS8）值为1启动，为0不启动
标准帧 | 数据帧 | 00 00 02 05 | RESUME_1 | X轴恢复 | （UNS8）值为1启动，为0不启动
|  |  | RESUME_2 | Y轴恢复 | （UNS8）值为1启动，为0不启动
|  |  | RESUME_3 | Z轴恢复 | （UNS8）值为1启动，为0不启动
|  |  | RESUME_4 | X1轴恢复 | （UNS8）值为1启动，为0不启动
|  |  | RESUME_5 | Y1轴恢复 | （UNS8）值为1启动，为0不启动
|  |  | RESUME_6 | Z1轴恢复 | （UNS8）值为1启动，为0不启动
标准帧 | 数据帧 | 00 00 02 06 | STOP_1 | X轴停止 | （UNS8）值为1启动，为0不启动
|  |  | STOP_2 | Y轴停止 | （UNS8）值为1启动，为0不启动
|  |  | STOP_3 | Z轴停止 | （UNS8）值为1启动，为0不启动
|  |  | STOP_4 | X1轴停止 | （UNS8）值为1启动，为0不启动
|  |  | STOP_5 | Y1轴停止 | （UNS8）值为1启动，为0不启动
|  |  | STOP_6 | Z1轴停止 | （UNS8）值为1启动，为0不启动
标准帧 | 数据帧 | 00 00 02 07 | START_HOME_1 | X轴回零启动 | （UNS8）值为1启动，为0不启动
|  |  | START_HOME_2 | Y轴回零启动 | （UNS8）值为1启动，为0不启动
|  |  | START_HOME_3 | Z轴回零启动 | （UNS8）值为1启动，为0不启动
|  |  | START_HOME_4 | X1轴回零启动 | （UNS8）值为1启动，为0不启动
|  |  | START_HOME_5 | Y1轴回零启动 | （UNS8）值为1启动，为0不启动
|  |  | START_HOME_6 | Z1轴回零启动 | （UNS8）值为1启动，为0不启动
标准帧 | 数据帧 | 00 00 02 08 | STOP_HOME_1 | X轴回零停止 | （UNS8）值为1启动，为0不启动
|  |  | STOP_HOME_2 | Y轴回零停止 | （UNS8）值为1启动，为0不启动
|  |  | STOP_HOME_3 | Z轴回零停止 | （UNS8）值为1启动，为0不启动
|  |  | STOP_HOME_4 | X1轴回零停止 | （UNS8）值为1启动，为0不启动
|  |  | STOP_HOME_5 | Y1轴回零停止 | （UNS8）值为1启动，为0不启动
|  |  | STOP_HOME_6 | Z1轴回零停止 | （UNS8）值为1启动，为0不启动
标准帧 | 数据帧 | 00 00 02 09 | INTER_1 | 两轴直线插补启动 | （UNS8）值为1启动，为0不启动
|  |  | INTER_2 | 三轴直线插补启动 | （UNS8）值为1启动，为0不启动
|  |  | INTER_3 | 两轴顺圆弧插补启动 | （UNS8）值为1启动，为0不启动
|  |  | INTER_4 | 两轴逆圆弧插补启动 | （UNS8）值为1启动，为0不启动
|  |  | INTER_5 | 暂停插补 | （UNS8）值为1启动，为0不启动
|  |  | INTER_6 | 恢复插补 | （UNS8）值为1启动，为0不启动
|  |  | INTER_7 | 停止插补 | （UNS8）值为1启动，为0不启动
标准帧 | 数据帧 | 00 00 02 0A | OUTPUT_1 | IO输出1 | （UNS8）值为1断开，为0闭合
|  |  | OUTPUT_2 | IO输出2 | （UNS8）值为1断开，为0闭合
|  |  | OUTPUT_3 | IO输出3 | （UNS8）值为1断开，为0闭合
|  |  | OUTPUT_4 | IO输出4 | （UNS8）值为1断开，为0闭合
|  |  | OUTPUT_5 | IO输出5 | （UNS8）值为1断开，为0闭合
|  |  | OUTPUT_6 | IO输出6 | （UNS8）值为1断开，为0闭合
|  |  | OUTPUT_7 | IO输出7 | （UNS8）值为1断开，为0闭合
|  |  | OUTPUT_8 | IO输出8 | （UNS8）值为1断开，为0闭合
标准帧 | 数据帧 | 00 00 02 0B | 保留 | 保留 | 保留
标准帧 | 数据帧 | 00 00 02 0C | SINGLE_RUN_POS_X | 单轴运动X移动距离 | REAL32浮点数 | 以下的数据点缺省值可以通过远程帧获取
|  |  | SINGLE_RUN_SPEED_X | 单轴移动X速度 | REAL32浮点数
标准帧 | 数据帧 | 00 00 02 0D | SIGNLE_RUN_ACC_X | 单轴移动X加速度 | REAL32浮点数
|  |  | SIGNLE_RUN_DEC_X | 单轴移动X减速度 | REAL32浮点数
标准帧 | 数据帧 | 00 00 02 0E | SINGLE_RUN_POS_Y | 单轴运动Y移动距离 | REAL32浮点数
|  |  | SINGLE_RUN_SPEED_Y | 单轴移动Y速度 | REAL32浮点数
标准帧 | 数据帧 | 00 00 02 0F | SIGNLE_RUN_ACC_Y | 单轴移动Y加速度 | REAL32浮点数
|  |  | SIGNLE_RUN_DEC_Y | 单轴移动Y减速度 | REAL32浮点数
标准帧 | 数据帧 | 00 00 02 10 | SINGLE_RUN_POS_Z | 单轴运动Z移动距离 | REAL32浮点数
|  |  | SINGLE_RUN_SPEED_Z | 单轴移动Z速度 | REAL32浮点数
标准帧 | 数据帧 | 00 00 02 11 | SIGNLE_RUN_ACC_Z | 单轴移动Z加速度 | REAL32浮点数
|  |  | SIGNLE_RUN_DEC_Z | 单轴移动Z减速度 | REAL32浮点数
标准帧 | 数据帧 | 00 00 02 12 | SINGLE_RUN_POS_X1 | 单轴运动X1移动距离 | REAL32浮点数
|  |  | SINGLE_RUN_SPEED_X1 | 单轴移动X1速度 | REAL32浮点数
标准帧 | 数据帧 | 00 00 02 13 | SIGNLE_RUN_ACC_X1 | 单轴移动X1加速度 | REAL32浮点数
|  |  | SIGNLE_RUN_DEC_X1 | 单轴移动X1减速度 | REAL32浮点数
标准帧 | 数据帧 | 00 00 02 14 | SINGLE_RUN_POS_Y1 | 单轴运动Y1移动距离 | REAL32浮点数
|  |  | SINGLE_RUN_SPEED_Y1 | 单轴移动Y1速度 | REAL32浮点数
标准帧 | 数据帧 | 00 00 02 15 | SIGNLE_RUN_ACC_Y1 | 单轴移动Y1加速度 | REAL32浮点数
|  |  | SIGNLE_RUN_DEC_Y1 | 单轴移动Y1减速度 | REAL32浮点数
标准帧 | 数据帧 | 00 00 02 16 | SINGLE_RUN_POS_Z1 | 单轴运动Z1移动距离 | REAL32浮点数
|  |  | SINGLE_RUN_SPEED_Z1 | 单轴移动Z1速度 | REAL32浮点数
标准帧 | 数据帧 | 00 00 02 17 | SIGNLE_RUN_ACC_Z1 | 单轴移动Z1加速度 | REAL32浮点数
|  |  | SIGNLE_RUN_DEC_Z1 | 单轴移动Z1减速度 | REAL32浮点数
标准帧 | 数据帧 | 00 00 02 18 | HOME_SPEED_X | X回零速度 | REAL32浮点数
|  |  | HOME_ACC_DEC_X | X回零加减速度 | REAL32浮点数
标准帧 | 数据帧 | 00 00 02 19 | HOME_FALL_DIS_X | X回零脱落距离 | REAL32浮点数
|  |  | HOME_DIR_X | X回零方向 | INTEGER32整型 | 01正限位作为原点限位回零，02负限位作为原点限位回零，03当前位置回零
标准帧 | 数据帧 | 00 00 02 1A | HOME_SPEED_Y | Y回零速度 | REAL32浮点数
|  |  | HOME_ACC_DEC_Y | Y回零加减速度 | REAL32浮点数
标准帧 | 数据帧 | 00 00 02 1B | HOME_FALL_DIS_Y | Y回零脱落距离 | REAL32浮点数
|  |  | HOME_DIR_Y | Y回零方向 | INTEGER32整型 | 01正限位作为原点限位回零，02负限位作为原点限位回零，03当前位置回零
标准帧 | 数据帧 | 00 00 02 1C | HOME_SPEED_Z | Z回零速度 | REAL32浮点数
|  |  | HOME_ACC_DEC_Z | Z回零加减速度 | REAL32浮点数
标准帧 | 数据帧 | 00 00 02 1D | HOME_FALL_DIS_Z | Z回零脱落距离 | REAL32浮点数
|  |  | HOME_DIR_Z | Z回零方向 | INTEGER32整型 | 01正限位作为原点限位回零，02负限位作为原点限位回零，03当前位置回零
标准帧 | 数据帧 | 00 00 02 1E | HOME_SPEED_X1 | X1回零速度 | REAL32浮点数
|  |  | HOME_ACC_DEC_X1 | X1回零加减速度 | REAL32浮点数
标准帧 | 数据帧 | 00 00 02 1F | HOME_FALL_DIS_X1 | X1回零脱落距离 | REAL32浮点数
|  |  | HOME_DIR_X1 | X1回零方向 | INTEGER32整型 | 01正限位作为原点限位回零，02负限位作为原点限位回零，03当前位置回零
标准帧 | 数据帧 | 00 00 02 20 | HOME_SPEED_Y1 | Y1回零速度 | REAL32浮点数
|  |  | HOME_ACC_DEC_Y1 | Y1回零加减速度 | REAL32浮点数
标准帧 | 数据帧 | 00 00 02 21 | HOME_FALL_DIS_Y1 | Y1回零脱落距离 | REAL32浮点数
|  |  | HOME_DIR_Y1 | Y1回零方向 | INTEGER32整型 | 01正限位作为原点限位回零，02负限位作为原点限位回零，03当前位置回零
标准帧 | 数据帧 | 00 00 02 22 | HOME_SPEED_Z1 | Z1回零速度 | REAL32浮点数
|  |  | HOME_ACC_DEC_Z1 | Z1回零加减速度 | REAL32浮点数
标准帧 | 数据帧 | 00 00 02 23 | HOME_FALL_DIS_Z1 | Z1回零脱落距离 | REAL32浮点数
|  |  | HOME_DIR_Z1 | Z1回零方向 | INTEGER32整型 | 01正限位作为原点限位回零，02负限位作为原点限位回零，03当前位置回零
标准帧 | 数据帧 | 00 00 02 24 | LINE2_AXIS_RUN | 两轴直线插补轴 | UNS32整型 | 按位表示bit6-bit0，如：0X0003表示YX轴，0X0021表示Z1,X轴
|  |  | LINE2_POS_X | 两轴直线插补X位置 | REAL32浮点数
标准帧 | 数据帧 | 00 00 02 25 | LINE2_POS_Y | 两轴直线插补Y位置 | REAL32浮点数
|  |  | LINE2_RUN_SPEED | 两轴直线插补速度 | REAL32浮点数
标准帧 | 数据帧 | 00 00 02 26 | LINE2_RUN_ACC | 两轴直线插补加速度 | REAL32浮点数
|  |  | LINE2_RUN_DEC | 两轴直线插补减速度 | REAL32浮点数
标准帧 | 数据帧 | 00 00 02 27 | LINE3_AXIS_RUN | 三轴直线插补轴 | UNS32整型 | 按位表示bit6-bit0，如：0X0007表示ZYX轴，0X0038表示Z1,Y1,X1轴
|  |  | LINE3_POS_X | 三轴直线插补X位置 | REAL32浮点数
标准帧 | 数据帧 | 00 00 02 28 | LINE3_POS_Y | 三轴直线插补Y位置 | REAL32浮点数
|  |  | LINE3_POS_Z | 三轴直线插补Z位置 | REAL32浮点数
标准帧 | 数据帧 | 00 00 02 29 | LINE3_RUN_SPEED | 三轴直线插补速度 | REAL32浮点数
|  |  | LINE3_RUN_ACC | 三轴直线插补加速度 | REAL32浮点数
标准帧 | 数据帧 | 00 00 02 2A | LINE3_RUN_DEC | 三轴直线插补减速度 | REAL32浮点数
标准帧 | 数据帧 | 00 00 02 2B | ARC2_AXIS_RUN | 两轴圆弧插补轴号 | UNS32整型 | 按位表示bit6-bit0，如：0X0003表示YX轴，0X0021表示Z1,X轴
|  |  | ARC2_POS_X | 两轴圆弧插补X位置 | REAL32浮点数
标准帧 | 数据帧 | 00 00 02 2C | ARC2_POS_Y | 两轴圆弧插补Y位置 | REAL32浮点数
|  |  | ARC2_X_CENTER | 两轴圆弧插补圆心X | REAL32浮点数
标准帧 | 数据帧 | 00 00 02 2D | ARC2_Y_CENTER | 两轴圆弧插补圆心Y | REAL32浮点数
|  |  | ARC2_RUN_SPEED | 两轴圆弧插补速度 | REAL32浮点数
标准帧 | 数据帧 | 00 00 02 2E | ARC2_RUN_ACC | 两轴圆弧插补加速度 | REAL32浮点数
|  |  | ARC2_RUN_DEC | 两轴圆弧插补减速度 | REAL32浮点数
标准帧 | 数据帧 | 00 00 02 2F | LEAD_X | X导程 | INTEGER32整型
|  |  | LEAD_Y | Y导程 | INTEGER32整型
标准帧 | 数据帧 | 00 00 02 30 | LEAD_Z | Z导程 | INTEGER32整型
|  |  | LEAD_X1 | X1导程 | INTEGER32整型
标准帧 | 数据帧 | 00 00 02 31 | LEAD_Y1 | Y1导程 | INTEGER32整型
|  |  | LEAD_Z1 | Z1导程 | INTEGER32整型
标准帧 | 数据帧 | 00 00 02 32 | DIV_X | X细分 | INTEGER32整型
|  |  | DIV_Y | Y细分 | INTEGER32整型
标准帧 | 数据帧 | 00 00 02 33 | DIV_Z | Z细分 | INTEGER32整型
|  |  | DIV_X1 | X1细分 | INTEGER32整型
标准帧 | 数据帧 | 00 00 02 34 | DIV_Y1 | Y1细分 | INTEGER32整型
|  |  | DIV_Z1 | Z1细分 | INTEGER32整型
标准帧 | 数据帧 | 00 00 02 35 | LIMIT_XP | X正极限 | INTEGER32整型
|  |  | LIMIT_YP | Y正极限 | INTEGER32整型
标准帧 | 数据帧 | 00 00 02 36 | LIMIT_ZP | Z正极限 | INTEGER32整型
|  |  | LIMIT_X1P | X1正极限 | INTEGER32整型
标准帧 | 数据帧 | 00 00 02 37 | LIMIT_Y1P | Y1正极限 | INTEGER32整型
|  |  | LIMIT_Z1P | Z1正极限 | INTEGER32整型
标准帧 | 数据帧 | 00 00 02 38 | LIMIT_XN | X负极限 | INTEGER32整型
|  |  | LIMIT_YN | Y负极限 | INTEGER32整型
标准帧 | 数据帧 | 00 00 02 39 | LIMIT_ZN | Z负极限 | INTEGER32整型
|  |  | LIMIT_X1N | X1负极限 | INTEGER32整型
标准帧 | 数据帧 | 00 00 02 3A | LIMIT_Y1N | Y1负极限 | INTEGER32整型
|  |  | LIMIT_Z1N | Z1负极限 | INTEGER32整型
标准帧 | 数据帧 | 00 00 02 3B | ENCODE_DIV_X | X编码器分辨率 | INTEGER32整型
|  |  | ENCODE_DIV_Y | Y编码器分辨率 | INTEGER32整型
标准帧 | 数据帧 | 00 00 02 3C | ENCODE_DIV_Z | Z编码器分辨率 | INTEGER32整型
|  |  | ENCODE_DIV_X1 | X1编码器分辨率 | INTEGER32整型
标准帧 | 数据帧 | 00 00 02 3D | ENCODE_DIV_Y1 | Y1编码器分辨率 | INTEGER32整型
|  |  | ENCODE_DIV_Z1 | Z1编码器分辨率 | INTEGER32整型
标准帧 | 数据帧 | 00 00 02 3E | HOME_TIME_X | X回零超时时间 | INTEGER32整型
|  |  | HOME_TIME_Y | Y回零超时时间 | INTEGER32整型
标准帧 | 数据帧 | 00 00 02 3F | HOME_TIME_Z | Z回零超时时间 | INTEGER32整型
|  |  | HOME_TIME_X1 | X1回零超时时间 | INTEGER32整型
标准帧 | 数据帧 | 00 00 02 40 | HOME_TIME_Y1 | Y1回零超时时间 | INTEGER32整型
|  |  | HOME_TIME_Z1 | Z1回零超时时间 | INTEGER32整型
标准帧 | 数据帧 | 00 00 02 41 | EXIO_OUT1_1 | 扩展IO输出1 | （UNS8）值为1闭合，为0断开
|  |  | EXIO_OUT1_2 | 扩展IO输出2 | （UNS8）值为1闭合，为0断开
|  |  | EXIO_OUT1_3 | 扩展IO输出3 | （UNS8）值为1闭合，为0断开
|  |  | EXIO_OUT1_4 | 扩展IO输出4 | （UNS8）值为1闭合，为0断开
|  |  | EXIO_OUT1_5 | 扩展IO输出5 | （UNS8）值为1闭合，为0断开
|  |  | EXIO_OUT1_6 | 扩展IO输出6 | （UNS8）值为1闭合，为0断开
|  |  | EXIO_OUT1_7 | 扩展IO输出7 | （UNS8）值为1闭合，为0断开
|  |  | EXIO_OUT1_8 | 扩展IO输出8 | （UNS8）值为1闭合，为0断开
标准帧 | 数据帧 | 00 00 02 42 | EXIO_OUT2_1 | 扩展IO输出9 | （UNS8）值为1闭合，为0断开
|  |  | EXIO_OUT2_2 | 扩展IO输出10 | （UNS8）值为1闭合，为0断开
|  |  | EXIO_OUT2_3 | 扩展IO输出11 | （UNS8）值为1闭合，为0断开
|  |  | EXIO_OUT2_4 | 扩展IO输出12 | （UNS8）值为1闭合，为0断开
|  |  | EXIO_OUT2_5 | 扩展IO输出13 | （UNS8）值为1闭合，为0断开
|  |  | EXIO_OUT2_6 | 扩展IO输出14 | （UNS8）值为1闭合，为0断开
|  |  | EXIO_OUT2_7 | 扩展IO输出15 | （UNS8）值为1闭合，为0断开
|  |  | EXIO_OUT2_8 | 扩展IO输出16 | （UNS8）值为1闭合，为0断开
标准帧 | 数据帧 | 00 00 02 43 | EXIO_OUT3-1 | 扩展IO输出17 | （UNS8）值为1闭合，为0断开
|  |  | EXIO_OUT3-2 | 扩展IO输出18 | （UNS8）值为1闭合，为0断开
|  |  | EXIO_OUT3-3 | 扩展IO输出19 | （UNS8）值为1闭合，为0断开
|  |  | EXIO_OUT3-4 | 扩展IO输出20 | （UNS8）值为1闭合，为0断开
|  |  | EXIO_OUT3-5 | 扩展IO输出21 | （UNS8）值为1闭合，为0断开
|  |  | EXIO_OUT3-6 | 扩展IO输出22 | （UNS8）值为1闭合，为0断开
|  |  | EXIO_OUT3-7 | 扩展IO输出23 | （UNS8）值为1闭合，为0断开
|  |  | EXIO_OUT3-8 | 扩展IO输出24 | （UNS8）值为1闭合，为0断开
标准帧 | 数据帧 | 00 00 02 44 | EXIO_OUT4_1 | 扩展IO输出25 | （UNS8）值为1闭合，为0断开
|  |  | EXIO_OUT4_2 | 扩展IO输出26 | （UNS8）值为1闭合，为0断开
|  |  | EXIO_OUT4_3 | 扩展IO输出27 | （UNS8）值为1闭合，为0断开
|  |  | EXIO_OUT4_4 | 扩展IO输出28 | （UNS8）值为1闭合，为0断开
|  |  | EXIO_OUT4_5 | 扩展IO输出29 | （UNS8）值为1闭合，为0断开
|  |  | EXIO_OUT4_6 | 扩展IO输出30 | （UNS8）值为1闭合，为0断开
|  |  | EXIO_OUT4_7 | 扩展IO输出31 | （UNS8）值为1闭合，为0断开
|  |  | EXIO_OUT4_8 | 扩展IO输出32 | （UNS8）值为1闭合，为0断开
标准帧 | 数据帧 | 00 00 02 45 | EXIO_ADDR | 扩展IO地址 | INTEGER32整型（1-64）

## 远程帧
帧类型 | 帧格式 | 帧ID | 数据点 | 数据说明 | 说明
标准帧 | 远程帧 | 00 00 01 81 | VERSION | 固件版本 | UNS32整型
标准帧 | 远程帧 | 00 00 01 82 | SERIAL | 序列号 | UNS32整型
标准帧 | 远程帧 | 00 00 01 83 | STATUS_MACHINE | 设备状态 | UNS32整型 | 01正常，02自动运行
标准帧 | 远程帧 | 00 00 01 84 | STATUS_X_AXIS | X轴状态 | UNS32整型 | 按位表示：0X0000上电,0X0001运行，0X0002暂停，0X0004恢复，0X0008停止，0X0010负限位，0X0020正限位，0X0040回零完成，0X0080回零，0X0100自动运行，0X0200没有负限位，0X0400没有正限位，0X0800没有回零，0X1000回零超时
|  |  | STATUS_X1_AXIS | X1轴状态 | UNS32整型 | 同上
标准帧 | 远程帧 | 00 00 01 85 | STATUS_Y_AXIS | Y轴状态 | UNS32整型 | 同上
|  |  | STATUS_Y1_AXIS | Y1轴状态 | UNS32整型 | 同上
标准帧 | 远程帧 | 00 00 01 86 | STATUS_Z_AXIS | Z轴状态 | UNS32整型 | 同上
|  |  | STATUS_Z1_AXIS | Z1轴状态 | UNS32整型 | 同上
标准帧 | 远程帧 | 00 00 01 87 | POS_X | X当前位置 | REAL32浮点数
|  |  | POS_X_ENC | X当前编码器位置 | REAL32浮点数
标准帧 | 远程帧 | 00 00 01 88 | POS_Y | Y当前位置 | REAL32浮点数
|  |  | POS_Y_ENC | Y当前编码器位置 | REAL32浮点数
标准帧 | 远程帧 | 00 00 01 89 | POS_Z | Z当前位置 | REAL32浮点数
|  |  | POS_Z_ENC | Z当前编码器位置 | REAL32浮点数
标准帧 | 远程帧 | 00 00 01 8A | POS_X1 | X1当前位置 | REAL32浮点数
|  |  | POS_X1_ENC | X1当前编码器位置 | REAL32浮点数
标准帧 | 远程帧 | 00 00 01 8B | POS_Y1 | Y1当前位置 | REAL32浮点数
|  |  | POS_Y_ENC | Y1当前编码器位置 | REAL32浮点数
标准帧 | 远程帧 | 00 00 01 8C | POS_Z1 | Z1当前位置 | REAL32浮点数
|  |  | POS_Z1_ENC | Z1当前编码器位置 | REAL32浮点数
标准帧 | 远程帧 | 00 00 01 8D | SPEED_X | X当前速度 | REAL32浮点数
|  |  | SPEED_Y | Y当前速度 | REAL32浮点数
标准帧 | 远程帧 | 00 00 01 8E | SPEED_Z | Z当前速度 | REAL32浮点数
|  |  | SPEED_X1 | X1当前速度 | REAL32浮点数
标准帧 | 远程帧 | 00 00 01 8F | SPEED_Y1 | Y1当前速度 | REAL32浮点数
|  |  | SPEED_Z1 | Z1当前速度 | REAL32浮点数
标准帧 | 远程帧 | 00 00 01 90 | STATUS_INPUT | 输入IO状态 | UNS32整型 | 按位表示：bit0：bit7对应IN1-IN8，0表示低电平，1表示高电平
|  |  | STATUS_OUTPUT | 输出IO状态 | UNS32整型 | 按位表示：bit0：bit7对应OUT1-OUT8，0表示闭合，1表示断开
标准帧 | 远程帧 | 00 00 01 91 | STATUS_LIMIT | 正负限位状态 | UNS32整型 | 按位表示：bit5：bit0对硬轴6-轴1正限位，bit11:bit6对应周6-轴1负限位，值1表示限位，0表示未限位。
标准帧 | 远程帧 | 00 00 01 92 | SINGLE_RUN_POS_X | 单轴运动X移动距离 | REAL32浮点数
|  |  | SINGLE_RUN_SPEED_X | 单轴移动X速度 | REAL32浮点数
标准帧 | 远程帧 | 00 00 01 93 | SIGNLE_RUN_ACC_X | 单轴移动X加速度 | REAL32浮点数
|  |  | SIGNLE_RUN_DEC_X | 单轴移动X减速度 | REAL32浮点数
标准帧 | 远程帧 | 00 00 01 94 | SINGLE_RUN_POS_Y | 单轴运动Y移动距离 | REAL32浮点数
|  |  | SINGLE_RUN_SPEED_Y | 单轴移动Y速度 | REAL32浮点数
标准帧 | 远程帧 | 00 00 01 95 | SIGNLE_RUN_ACC_Y | 单轴移动Y加速度 | REAL32浮点数
|  |  | SIGNLE_RUN_DEC_Y | 单轴移动Y减速度 | REAL32浮点数
标准帧 | 远程帧 | 00 00 01 96 | SINGLE_RUN_POS_Z | 单轴运动Z移动距离 | REAL32浮点数
|  |  | SINGLE_RUN_SPEED_Z | 单轴移动Z速度 | REAL32浮点数
标准帧 | 远程帧 | 00 00 01 97 | SIGNLE_RUN_ACC_Z | 单轴移动Z加速度 | REAL32浮点数
|  |  | SIGNLE_RUN_DEC_Z | 单轴移动Z减速度 | REAL32浮点数
标准帧 | 远程帧 | 00 00 01 98 | SINGLE_RUN_POS_X1 | 单轴运动X1移动距离 | REAL32浮点数
|  |  | SINGLE_RUN_SPEED_X1 | 单轴移动X1速度 | REAL32浮点数
标准帧 | 远程帧 | 00 00 01 99 | SIGNLE_RUN_ACC_X1 | 单轴移动X1加速度 | REAL32浮点数
|  |  | SIGNLE_RUN_DEC_X1 | 单轴移动X1减速度 | REAL32浮点数
标准帧 | 远程帧 | 00 00 01 9A | SINGLE_RUN_POS_Y1 | 单轴运动Y1移动距离 | REAL32浮点数
|  |  | SINGLE_RUN_SPEED_Y1 | 单轴移动Y1速度 | REAL32浮点数
标准帧 | 远程帧 | 00 00 01 9B | SIGNLE_RUN_ACC_Y1 | 单轴移动Y1加速度 | REAL32浮点数
|  |  | SIGNLE_RUN_DEC_Y1 | 单轴移动Y1减速度 | REAL32浮点数
标准帧 | 远程帧 | 00 00 01 9C | SINGLE_RUN_POS_Z1 | 单轴运动Z1移动距离 | REAL32浮点数
|  |  | SINGLE_RUN_SPEED_Z1 | 单轴移动Z1速度 | REAL32浮点数
标准帧 | 远程帧 | 00 00 01 9D | SIGNLE_RUN_ACC_Z1 | 单轴移动Z1加速度 | REAL32浮点数
|  |  | SIGNLE_RUN_DEC_Z1 | 单轴移动Z1减速度 | REAL32浮点数
标准帧 | 远程帧 | 00 00 01 9E | HOME_SPEED_X | X回零速度 | REAL32浮点数
|  |  | HOME_ACC_DEC_X | X回零加减速度 | REAL32浮点数
标准帧 | 远程帧 | 00 00 01 9F | HOME_FALL_DIS_X | X回零脱落距离 | REAL32浮点数
|  |  | HOME_DIR_X | X回零方向 | INTEGER32整型
标准帧 | 远程帧 | 00 00 01 A0 | HOME_SPEED_Y | Y回零速度 | REAL32浮点数
|  |  | HOME_ACC_DEC_Y | Y回零加减速度 | REAL32浮点数
标准帧 | 远程帧 | 00 00 01 A1 | HOME_FALL_DIS_Y | Y回零脱落距离 | REAL32浮点数
|  |  | HOME_DIR_Y | Y回零方向 | INTEGER32整型
标准帧 | 远程帧 | 00 00 01 A2 | HOME_SPEED_Z | Z回零速度 | REAL32浮点数
|  |  | HOME_ACC_DEC_Z | Z回零加减速度 | REAL32浮点数
标准帧 | 远程帧 | 00 00 01 A3 | HOME_FALL_DIS_Z | Z回零脱落距离 | REAL32浮点数
|  |  | HOME_DIR_Z | Z回零方向 | INTEGER32整型
标准帧 | 远程帧 | 00 00 01 A4 | HOME_SPEED_X1 | X1回零速度 | REAL32浮点数
|  |  | HOME_ACC_DEC_X1 | X1回零加减速度 | REAL32浮点数
标准帧 | 远程帧 | 00 00 01 A5 | HOME_FALL_DIS_X1 | X1回零脱落距离 | REAL32浮点数
|  |  | HOME_DIR_X1 | X1回零方向 | INTEGER32整型
标准帧 | 远程帧 | 00 00 01 A6 | HOME_SPEED_Y1 | Y1回零速度 | REAL32浮点数
|  |  | HOME_ACC_DEC_Y1 | Y1回零加减速度 | REAL32浮点数
标准帧 | 远程帧 | 00 00 01 A7 | HOME_FALL_DIS_Y1 | Y1回零脱落距离 | REAL32浮点数
|  |  | HOME_DIR_Y1 | Y1回零方向 | INTEGER32整型
标准帧 | 远程帧 | 00 00 01 A8 | HOME_SPEED_Z1 | Z1回零速度 | REAL32浮点数
|  |  | HOME_ACC_DEC_Z1 | Z1回零加减速度 | REAL32浮点数
标准帧 | 远程帧 | 00 00 01 A9 | HOME_FALL_DIS_Z1 | Z1回零脱落距离 | REAL32浮点数
|  |  | HOME_DIR_Z1 | Z1回零方向 | INTEGER32整型
标准帧 | 远程帧 | 00 00 01 AA | LINE2_AXIS_RUN | 两轴直线插补轴 | UNS32整型
|  |  | LINE2_POS_X | 两轴直线插补X位置 | REAL32浮点数
标准帧 | 远程帧 | 00 00 01 AB | LINE2_POS_Y | 两轴直线插补Y位置 | REAL32浮点数
|  |  | LINE2_RUN_SPEED | 两轴直线插补速度 | REAL32浮点数
标准帧 | 远程帧 | 00 00 01 AC | LINE2_RUN_ACC | 两轴直线插补加速度 | REAL32浮点数
|  |  | LINE2_RUN_DEC | 两轴直线插补减速度 | REAL32浮点数
标准帧 | 远程帧 | 00 00 01 AD | LINE3_AXIS_RUN | 三轴直线插补轴 | UNS32整型
标准帧 | 远程帧 | 00 00 01 AE | LINE3_POS_X | 三轴直线插补X位置 | REAL32浮点数
|  |  | LINE3_POS_Y | 三轴直线插补Y位置 | REAL32浮点数
标准帧 | 远程帧 | 00 00 01 AF | LINE3_POS_Z | 三轴直线插补Z位置 | REAL32浮点数
|  |  | LINE3_RUN_SPEED | 三轴直线插补速度 | REAL32浮点数
标准帧 | 远程帧 | 00 00 01 B0 | LINE3_RUN_ACC | 三轴直线插补加速度 | REAL32浮点数
|  |  | LINE3_RUN_DEC | 三轴直线插补减速度 | REAL32浮点数
标准帧 | 远程帧 | 00 00 01 B1 | ARC2_AXIS_RUN | 两轴圆弧插补轴号 | UNS32整型
|  |  | ARC2_POS_X | 两轴圆弧插补X位置 | REAL32浮点数
标准帧 | 远程帧 | 00 00 01 B2 | ARC2_POS_Y | 两轴圆弧插补Y位置 | REAL32浮点数
|  |  | ARC2_X_CENTER | 两轴圆弧插补圆心X | REAL32浮点数
标准帧 | 远程帧 | 00 00 01 B3 | ARC2_Y_CENTER | 两轴圆弧插补圆心Y | REAL32浮点数
|  |  | ARC2_RUN_SPEED | 两轴圆弧插补速度 | REAL32浮点数
标准帧 | 远程帧 | 00 00 01 B4 | ARC2_RUN_ACC | 两轴圆弧插补加速度 | REAL32浮点数
|  |  | ARC2_RUN_DEC | 两轴圆弧插补减速度 | REAL32浮点数
标准帧 | 远程帧 | 00 00 01 B5 | LEAD_X | X导程 | INTEGER32整型
|  |  | LEAD_Y | Y导程 | INTEGER32整型
标准帧 | 远程帧 | 00 00 01 B6 | LEAD_Z | Z导程 | INTEGER32整型
|  |  | LEAD_X1 | X1导程 | INTEGER32整型
标准帧 | 远程帧 | 00 00 01 B7 | LEAD_Y1 | Y1导程 | INTEGER32整型
|  |  | LEAD_Z1 | Z1导程 | INTEGER32整型
标准帧 | 远程帧 | 00 00 01 B8 | DIV_X | X细分 | INTEGER32整型
|  |  | DIV_Y | Y细分 | INTEGER32整型
标准帧 | 远程帧 | 00 00 01 B9 | DIV_Z | Z细分 | INTEGER32整型
|  |  | DIV_X1 | X1细分 | INTEGER32整型
标准帧 | 远程帧 | 00 00 01 BA | DIV_Y1 | Y1细分 | INTEGER32整型
|  |  | DIV_Z1 | Z1细分 | INTEGER32整型
标准帧 | 远程帧 | 00 00 01 BB | LIMIT_XP | X正极限 | INTEGER32整型
|  |  | LIMIT_YP | Y正极限 | INTEGER32整型
标准帧 | 远程帧 | 00 00 01 BC | LIMIT_ZP | Z正极限 | INTEGER32整型
|  |  | LIMIT_X1P | X1正极限 | INTEGER32整型
标准帧 | 远程帧 | 00 00 01 BD | LIMIT_Y1P | Y1正极限 | INTEGER32整型
|  |  | LIMIT_Z1P | Z1正极限 | INTEGER32整型
标准帧 | 远程帧 | 00 00 01 BE | LIMIT_XN | X负极限 | INTEGER32整型
|  |  | LIMIT_YN | Y负极限 | INTEGER32整型
标准帧 | 远程帧 | 00 00 01 BF | LIMIT_ZN | Z负极限 | INTEGER32整型
|  |  | LIMIT_X1N | X1负极限 | INTEGER32整型
标准帧 | 远程帧 | 00 00 01 C0 | LIMIT_Y1N | Y1负极限 | INTEGER32整型
|  |  | LIMIT_Z1N | Z1负极限 | INTEGER32整型
标准帧 | 远程帧 | 00 00 01 C1 | ENCODE_DIV_X | X编码器分辨率 | INTEGER32整型
|  |  | ENCODE_DIV_Y | Y编码器分辨率 | INTEGER32整型
标准帧 | 远程帧 | 00 00 01 C2 | ENCODE_DIV_Z | Z编码器分辨率 | INTEGER32整型
|  |  | ENCODE_DIV_X1 | X1编码器分辨率 | INTEGER32整型
标准帧 | 远程帧 | 00 00 01 C3 | ENCODE_DIV_Y1 | Y1编码器分辨率 | INTEGER32整型
|  |  | ENCODE_DIV_Z1 | Z1编码器分辨率 | INTEGER32整型
标准帧 | 远程帧 | 00 00 01 C4 | HOME_TIME_X | X回零超时时间 | INTEGER32整型
|  |  | HOME_TIME_Y | Y回零超时时间 | INTEGER32整型
标准帧 | 远程帧 | 00 00 01 C5 | HOME_TIME_Z | Z回零超时时间 | INTEGER32整型
|  |  | HOME_TIME_X1 | X1回零超时时间 | INTEGER32整型
标准帧 | 远程帧 | 00 00 01 C6 | HOME_TIME_Y1 | Y1回零超时时间 | INTEGER32整型
|  |  | HOME_TIME_Z1 | Z1回零超时时间 | INTEGER32整型
标准帧 | 远程帧 | 00 00 01 C7 | EXIO_INPUT_STATE | 扩展IO输入状态 | INTEGER32整型 | 位表示：bit31-bit0对应IN32-IN1。为1表示触发，为0未触发
|  |  | EXIO_OUTPUT_STATS | 扩展IO输出状态 | INTEGER32整型 | 位表示：bit31-bit0对应OUT32-OUT1。为1表示闭合，为0断开
标准帧 | 远程帧 | 00 00 01 C8 | EXIO_INPUT_NUM | 扩展IO的触点输入数量 | INTEGER32整型
|  |  | EXIO_OUTPUT_NUM | 扩展IO的触点输出数量 | INTEGER32整型
标准帧 | 远程帧 | 00 00 01 C9 | EXIO_ADDR | 扩展IO的设备地址 | INTEGER32整型
标准帧 | 远程帧 | 00 00 01 CA | BAT_POWER_STATUS | 主备电状态 | INTEGER32整型 | 2代表主电，3备电（整型）
|  |  | EMERGENCY_STATUS | 急停状态 | INTEGER32整型 | 1代表急停未触发，2代表急停触发（整型）