## 输入数据
| 序列号 | 数据点 | 数据点名称 | 数据类型 | 数据点说明
input mapping 0
| 1 | ETHERCAT_STATUS_MACHINE | 设备状态 | UINT32 | 01正常，02自动运行
| 2 | ETHERCAT_STATUS_AXIS_X | X轴状态 | UINT32 | 按位表示：0X0000上电,0X0001运行，0X0002暂停，0X0004恢复，0X0008停止，0X0010负限位，0X0020正限位，0X0040回零完成，0X0080回零，0X0100自动运行，0X0200没有负限位，0X0400没有正限位，0X0800没有回零，0X1000回零超时
| 3 | ETHERCAT_STATUS_AXIS_Y | Y轴状态 | UINT32 | 同上
| 4 | ETHERCAT_STATUS_AXIS_Z | Z轴状态 | UINT32 | 同上
| 5 | ETHERCAT_STATUS_AXIS_X1 | X1轴状态 | UINT32 | 同上
| 6 | ETHERCAT_STATUS_AXIS_Y1 | Y1轴状态 | UINT32 | 同上
| 7 | ETHERCAT_STATUS_AXIS_Z1 | Z1轴状态 | UINT32 | 同上
| 8 | ETHERCAT_POS_X | X当前位置 | REAL32
| 9 | ETHERCAT_POS_X_ENC | X当前编码器位置 | REAL32
| 10 | ETHERCAT_SPEED_X | X当前速度 | REAL32
| 11 | ETHERCAT_POS_Y | Y当前位置 | REAL32
| 12 | ETHERCAT_POS_Y_ENC | Y当前编码器位置 | REAL32
| 13 | ETHERCAT_SPEED_Y | Y当前速度 | REAL32
| 14 | ETHERCAT_POS_Z | Z当前位置 | REAL32
| 15 | ETHERCAT_POS_Z_ENC | Z当前编码器位置 | REAL32
| 16 | ETHERCAT_SPEED_Z | Z当前速度 | REAL32
| 17 | ETHERCAT_POS_X1 | X1当前位置 | REAL32
| 18 | ETHERCAT_POS_X1_ENC | X1当前编码器位置 | REAL32
| 19 | ETHERCAT_SPEED_X1 | X1当前速度 | REAL32
| 20 | ETHERCAT_POS_Y1 | Y1当前位置 | REAL32
| 21 | ETHERCAT_POS_Y1_ENC | Y1当前编码器位置 | REAL32
| 22 | ETHERCAT_SPEED_Y1 | Y1当前速度 | REAL32
| 23 | ETHERCAT_POS_Z1 | Z1当前位置 | REAL32
| 24 | ETHERCAT_POS_Z1_ENC | Z1当前编码器位置 | REAL32
| 25 | ETHERCAT_SPEED_Z1 | Z1当前速度 | REAL32
| 26 | ETHERCAT_STATUS_INPUT | 输入IO状态 | UINT32 | 按位表示：bit0：bit7对应IN1-IN8，0表示低电平，1表示高电平
| 27 | ETHERCAT_STATUS_OUTPUT | 输出IO状态 | UINT32 | 按位表示：bit0：bit7对应OUT1-OUT8，0表示闭合，1表示断开
| 28 | ETHERCAT_STATUS_LIMIT | 正负限位状态 | UINT32 | 按位表示：bit5：bit0对硬轴6-轴1正限位，bit11:bit6对应周6-轴1负限位，值1表示限位，0表示未限位。
| 29 | ETHERCAT_STATUS_EXIO_INPUT | 扩展IO输入状态 | UINT32 | 位表示：bit31-bit0对应IN32-IN1。为1表示触发，为0未触发
| 30 | ETHERCAT_STATUS_EXIO_OUTPUT | 扩展IO输出状态 | UINT32 | 位表示：bit31-bit0对应OUT32-OUT1。为1表示闭合，为0断开
| 31 | ETHERCAT_STATUS_EXIO_INPUT_NUM | 扩展IO输入触点数量 | UINT32
| 32 | ETHERCAT_STATUS_EXIO_OUTPUT_NUM | 扩展IO输出触点数量 | UINT32
| 33 | ETHERCAT_STATUS_BAT | 主备电状态 | UINT32 | 2代表主电，3备电（整型）
| 34 | ETHERCAT_STATUS_EMERGENCY | 急停状态 | UINT32 | 1代表急停未触发，2代表急停触发（整型）
input mapping 1
| 1 | ETHERCAT_RUN_POS_X | 单轴运动X移动距离 | REAL32
| 2 | ETHERCAT_RUN_SPEED_X | 单轴移动X速度 | REAL32
| 3 | ETHERCAT_RUN_ACC_X | 单轴移动X加速度 | REAL32
| 4 | ETHERCAT_RUN_DEC_X | 单轴移动X减速度 | REAL32
| 5 | ETHERCAT_RUN_POS_Y | 单轴运动Y移动距离 | REAL32
| 6 | ETHERCAT_RUN_SPEED_Y | 单轴移动Y速度 | REAL32
| 7 | ETHERCAT_RUN_ACC_Y | 单轴移动Y加速度 | REAL32
| 8 | ETHERCAT_RUN_DEC_Y | 单轴移动Y减速度 | REAL32
| 9 | ETHERCAT_RUN_POS_Z | 单轴运动Z移动距离 | REAL32
| 10 | ETHERCAT_RUN_SPEED_Z | 单轴移动Z速度 | REAL32
| 11 | ETHERCAT_RUN_ACC_Z | 单轴移动Z加速度 | REAL32
| 12 | ETHERCAT_RUN_DEC_Z | 单轴移动Z减速度 | REAL32
| 13 | ETHERCAT_RUN_POS_X1 | 单轴运动X1移动距离 | REAL32
| 14 | ETHERCAT_RUN_SPEED_X1 | 单轴移动X1速度 | REAL32
| 15 | ETHERCAT_RUN_ACC_X1 | 单轴移动X1加速度 | REAL32
| 16 | ETHERCAT_RUN_DEC_X1 | 单轴移动X1减速度 | REAL32
| 17 | ETHERCAT_RUN_POS_Y1 | 单轴运动Y1移动距离 | REAL32
| 18 | ETHERCAT_RUN_SPEED_Y1 | 单轴移动Y1速度 | REAL32
| 19 | ETHERCAT_RUN_ACC_Y1 | 单轴移动Y1加速度 | REAL32
| 20 | ETHERCAT_RUN_DEC_Y1 | 单轴移动Y1减速度 | REAL32
| 21 | ETHERCAT_RUN_POS_Z1 | 单轴运动Z1移动距离 | REAL32
| 22 | ETHERCAT_RUN_SPEED_Z1 | 单轴移动Z1速度 | REAL32
| 23 | ETHERCAT_RUN_ACC_Z1 | 单轴移动Z1加速度 | REAL32
| 24 | ETHERCAT_RUN_DEC_Z1 | 单轴移动Z1减速度 | REAL32
| 25 | ETHERCAT_HOME_SPEED_X | X回零速度 | REAL32
| 26 | ETHERCAT_HOME_ACC_DEC_X | X回零加减速度 | REAL32
| 27 | ETHERCAT_HOME_DIS_X | X回零脱落距离 | REAL32
| 28 | ETHERCAT_HOME_DIR_X | X回零方向 | INT32
| 29 | ETHERCAT_HOME_SPEED_Y | Y回零速度 | REAL32
| 30 | ETHERCAT_HOME_ACC_DEC_Y | Y回零加减速度 | REAL32
| 31 | ETHERCAT_HOME_DIS_Y | Y回零脱落距离 | REAL32
| 32 | ETHERCAT_HOME_DIR_Y | Y回零方向 | INT32
| 33 | ETHERCAT_HOME_SPEED_Z | Z回零速度 | REAL32
| 34 | ETHERCAT_HOME_ACC_DEC_Z | Z回零加减速度 | REAL32
| 35 | ETHERCAT_HOME_DIS_Z | Z回零脱落距离 | REAL32
| 36 | ETHERCAT_HOME_DIR_Z | Z回零方向 | INT32
| 37 | ETHERCAT_HOME_SPEED_X1 | X1回零速度 | REAL32
| 38 | ETHERCAT_HOME_ACC_DEC_X1 | X1回零加减速度 | REAL32
| 39 | ETHERCAT_HOME_DIS_X1 | X1回零脱落距离 | REAL32
| 40 | ETHERCAT_HOME_DIR_X1 | X1回零方向 | INT32
| 41 | ETHERCAT_HOME_SPEED_Y1 | Y1回零速度 | REAL32
| 42 | ETHERCAT_HOME_ACC_DEC_Y1 | Y1回零加减速度 | REAL32
| 43 | ETHERCAT_HOME_DIS_Y1 | Y1回零脱落距离 | REAL32
| 44 | ETHERCAT_HOME_DIR_Y1 | Y1回零方向 | INT32
| 45 | ETHERCAT_HOME_SPEED_Z1 | Z1回零速度 | REAL32
| 46 | ETHERCAT_HOME_ACC_DEC_Z1 | Z1回零加减速度 | REAL32
| 47 | ETHERCAT_HOME_DIS_Z1 | Z1回零脱落距离 | REAL32
| 48 | ETHERCAT_HOME_DIR_Z1 | Z1回零方向 | INT32
| 49 | ETHERCAT_LINE2_AXIS_RUN | 两轴直线插补轴 | UINT32
| 50 | ETHERCAT_LINE2_POS_X | 两轴直线插补X位置 | REAL32
| 51 | ETHERCAT_LINE2_POS_Y | 两轴直线插补Y位置 | REAL32
| 52 | ETHERCAT_LINE2_RUN_SPEED | 两轴直线插补速度 | REAL32
| 53 | ETHERCAT_LINE2_RUN_ACC | 两轴直线插补加速度 | REAL32
| 54 | ETHERCAT_LINE2_RUN_DEC | 两轴直线插补减速度 | REAL32
| 55 | ETHERCAT_LINE3_AXIS_RUN | 三轴直线插补轴 | UINT32
| 56 | ETHERCAT_LINE3_POS_X | 三轴直线插补X位置 | REAL32
| 57 | ETHERCAT_LINE3_POS_Y | 三轴直线插补Y位置 | REAL32
| 58 | ETHERCAT_LINE3_POS_Z | 三轴直线插补Z位置 | REAL32
| 59 | ETHERCAT_LINE3_RUN_SPEED | 三轴直线插补速度 | REAL32
| 60 | ETHERCAT_LINE3_RUN_ACC | 三轴直线插补加速度 | REAL32
| 61 | ETHERCAT_LINE3_RUN_DEC | 三轴直线插补减速度 | REAL32
| 62 | ETHERCAT_ARC2_AXIS_RUN | 两轴圆弧插补轴号 | UINT32
| 63 | ETHERCAT_ARC2_POS_X | 两轴圆弧插补X位置 | REAL32
| 64 | ETHERCAT_ARC2_POS_Y | 两轴圆弧插补Y位置 | REAL32
| 65 | ETHERCAT_ARC2_CENTER_X | 两轴圆弧插补圆心X | REAL32
| 66 | ETHERCAT_ARC2_CENTER_Y | 两轴圆弧插补圆心Y | REAL32
| 67 | ETHERCAT_ARC2_RUN_SPEED | 两轴圆弧插补速度 | REAL32
| 68 | ETHERCAT_ARC2_RUN_ACC | 两轴圆弧插补加速度 | REAL32
| 69 | ETHERCAT_ARC2_RUN_DEC | 两轴圆弧插补减速度 | REAL32
| 70 | ETHERCAT_EXIO_ADDR | 扩展IO地址 | UINT32
input mapping 2
| 1 | ETHERCAT_LEAD_X | X导程 | UINT32
| 2 | ETHERCAT_LEAD_Y | Y导程 | UINT32
| 3 | ETHERCAT_LEAD_Z | Z导程 | UINT32
| 4 | ETHERCAT_LEAD_X1 | X1导程 | UINT32
| 5 | ETHERCAT_LEAD_Y1 | Y1导程 | UINT32
| 6 | ETHERCAT_LEAD_Z1 | Z1导程 | UINT32
| 7 | ETHERCAT_DIV_X | X细分 | UINT32
| 8 | ETHERCAT_DIV_Y | Y细分 | UINT32
| 9 | ETHERCAT_DIV_Z | Z细分 | UINT32
| 10 | ETHERCAT_DIV_X1 | X1细分 | UINT32
| 11 | ETHERCAT_DIV_Y1 | Y1细分 | UINT32
| 12 | ETHERCAT_DIV_Z1 | Z1细分 | UINT32
| 13 | ETHERCAT_LIMIT_XP | X正极限 | UINT32
| 14 | ETHERCAT_LIMIT_YP | Y正极限 | UINT32
| 15 | ETHERCAT_LIMIT_ZP | Z正极限 | UINT32
| 16 | ETHERCAT_LIMIT_X1P | X1正极限 | UINT32
| 17 | ETHERCAT_LIMIT_Y1P | Y1正极限 | UINT32
| 18 | ETHERCAT_LIMIT_Z1P | Z1正极限 | UINT32
| 19 | ETHERCAT_LIMIT_XN | X负极限 | UINT32
| 20 | ETHERCAT_LIMIT_YN | Y负极限 | UINT32
| 21 | ETHERCAT_LIMIT_ZN | Z负极限 | UINT32
| 22 | ETHERCAT_LIMIT_X1N | X1负极限 | UINT32
| 23 | ETHERCAT_LIMIT_Y1N | Y1负极限 | UINT32
| 24 | ETHERCAT_LIMIT_Z1N | Z1负极限 | UINT32
| 25 | ETHERCAT_ENCODE_DIV_X | X编码器分辨率 | UINT32
| 26 | ETHERCAT_ENCODE_DIV_Y | Y编码器分辨率 | UINT32
| 27 | ETHERCAT_ENCODE_DIV_Z | Z编码器分辨率 | UINT32
| 28 | ETHERCAT_ENCODE_DIV_X1 | X1编码器分辨率 | UINT32
| 29 | ETHERCAT_ENCODE_DIV_Y1 | Y1编码器分辨率 | UINT32
| 30 | ETHERCAT_ENCODE_DIV_Z1 | Z1编码器分辨率 | UINT32
| 31 | ETHERCAT_HOME_TIME_X | X回零超时时间 | UINT32
| 32 | ETHERCAT_HOME_TIME_Y | Y回零超时时间 | UINT32
| 33 | ETHERCAT_HOME_TIME_Z | Z回零超时时间 | UINT32
| 34 | ETHERCAT_HOME_TIME_X1 | X1回零超时时间 | UINT32
| 35 | ETHERCAT_HOME_TIME_Y1 | Y1回零超时时间 | UINT32
| 36 | ETHERCAT_HOME_TIME_Z1 | Z1回零超时时间 | UINT32

## 输出数据
| 序列号 | 数据点 | 数据点名称 | 数据类型 | 数据点说明
output mapping 0
| 1 | ETHERCAT_START_REL_X | X轴相对运动正转 | UINT8 | 默认为0，启动前先写入0清除启动标志，再写入1启动。
| 2 | ETHERCAT_START_REL_Y | Y轴相对运动正转 | UINT8 | 同上
| 3 | ETHERCAT_START_REL_Z | Z轴相对运动正转 | UINT8 | 同上
| 4 | ETHERCAT_START_REL_X1 | X1轴相对运动正转 | UINT8 | 同上
| 5 | ETHERCAT_START_REL_Y1 | Y1轴相对运动正转 | UINT8 | 同上
| 6 | ETHERCAT_START_REL_Z1 | Z1轴相对运动正转 | UINT8 | 同上
| 7 | ETHERCAT_START_REL_R_X | X轴相对运动反转 | UINT8 | 同上
| 8 | ETHERCAT_START_REL_R_Y | Y轴相对运动反转 | UINT8 | 同上
| 9 | ETHERCAT_START_REL_R_Z | Z轴相对运动反转 | UINT8 | 同上
| 10 | ETHERCAT_START_REL_R_X1 | X1轴相对运动反转 | UINT8 | 同上
| 11 | ETHERCAT_START_REL_R_Y1 | Y1轴相对运动反转 | UINT8 | 同上
| 12 | ETHERCAT_START_REL_R_Z1 | Z1轴相对运动反转 | UINT8 | 同上
| 13 | ETHERCAT_START_ABS_X | X轴绝对运动 | UINT8 | 同上
| 14 | ETHERCAT_START_ABS_Y | Y轴绝对运动 | UINT8 | 同上
| 15 | ETHERCAT_START_ABS_Z | Z轴绝对运动 | UINT8 | 同上
| 16 | ETHERCAT_START_ABS_X1 | X1轴绝对运动 | UINT8 | 同上
| 17 | ETHERCAT_START_ABS_Y1 | Y1轴绝对运动 | UINT8 | 同上
| 18 | ETHERCAT_START_ABS_Z1 | Z1轴绝对运动 | UINT8 | 同上
| 19 | ETHERCAT_PAUSE_X | X轴暂停 | UINT8 | 同上
| 20 | ETHERCAT_PAUSE_Y | Y轴暂停 | UINT8 | 同上
| 21 | ETHERCAT_PAUSE_Z | Z轴暂停 | UINT8 | 同上
| 22 | ETHERCAT_PAUSE_X1 | X1轴暂停 | UINT8 | 同上
| 23 | ETHERCAT_PAUSE_Y1 | Y1轴暂停 | UINT8 | 同上
| 24 | ETHERCAT_PAUSE_Z1 | Z1轴暂停 | UINT8 | 同上
| 25 | ETHERCAT_RESUME_X | X轴恢复 | UINT8 | 同上
| 26 | ETHERCAT_RESUME_Y | Y轴恢复 | UINT8 | 同上
| 27 | ETHERCAT_RESUME_Z | Z轴恢复 | UINT8 | 同上
| 28 | ETHERCAT_RESUME_X1 | X1轴恢复 | UINT8 | 同上
| 29 | ETHERCAT_RESUME_Y1 | Y1轴恢复 | UINT8 | 同上
| 30 | ETHERCAT_RESUME_Z1 | Z1轴恢复 | UINT8 | 同上
| 31 | ETHERCAT_STOP_X | X轴停止 | UINT8 | 同上
| 32 | ETHERCAT_STOP_Y | Y轴停止 | UINT8 | 同上
| 33 | ETHERCAT_STOP_Z | Z轴停止 | UINT8 | 同上
| 34 | ETHERCAT_STOP_X1 | X1轴停止 | UINT8 | 同上
| 35 | ETHERCAT_STOP_Y1 | Y1轴停止 | UINT8 | 同上
| 36 | ETHERCAT_STOP_Z1 | Z1轴停止 | UINT8 | 同上
| 37 | ETHERCAT_START_HOME_X | X轴回零启动 | UINT8 | 同上
| 38 | ETHERCAT_START_HOME_Y | Y轴回零启动 | UINT8 | 同上
| 39 | ETHERCAT_START_HOME_Z | Z轴回零启动 | UINT8 | 同上
| 40 | ETHERCAT_START_HOME_X1 | X1轴回零启动 | UINT8 | 同上
| 41 | ETHERCAT_START_HOME_Y1 | Y1轴回零启动 | UINT8 | 同上
| 42 | ETHERCAT_START_HOME_Z1 | Z1轴回零启动 | UINT8 | 同上
| 43 | ETHERCAT_STOP_HOME_X | X轴回零停止 | UINT8 | 同上
| 44 | ETHERCAT_STOP_HOME_Y | Y轴回零停止 | UINT8 | 同上
| 45 | ETHERCAT_STOP_HOME_Z | Z轴回零停止 | UINT8 | 同上
| 46 | ETHERCAT_STOP_HOME_X1 | X1轴回零停止 | UINT8 | 同上
| 47 | ETHERCAT_STOP_HOME_Y1 | Y1轴回零停止 | UINT8 | 同上
| 48 | ETHERCAT_STOP_HOME_Z1 | Z1轴回零停止 | UINT8 | 同上
| 49 | ETHERCAT_START_LINE2_INTER | 两轴直线插补启动 | UINT8 | 同上
| 50 | ETHERCAT_START_LINE3_INTER | 三轴直线插补启动 | UINT8 | 同上
| 51 | ETHERCAT_START_ARC2_INTER_F | 两轴顺圆弧插补启动 | UINT8 | 同上
| 52 | ETHERCAT_START_ARC2_INTER_R | 两轴逆圆弧插补启动 | UINT8 | 同上
| 53 | ETHERCAT_PAUSE_INTER | 暂停插补 | UINT8 | 同上
| 54 | ETHERCAT_RESUME_INTER | 恢复插补 | UINT8 | 同上
| 55 | ETHERCAT_STOP_INTER | 停止插补 | UINT8 | 同上
| 56 | ETHERCAT_SET_OUTPUT_1 | IO输出1 | UINT8 | 写入1闭合，写入0断开
| 57 | ETHERCAT_SET_OUTPUT_2 | IO输出2 | UINT8 | 写入1闭合，写入0断开
| 58 | ETHERCAT_SET_OUTPUT_3 | IO输出3 | UINT8 | 写入1闭合，写入0断开
| 59 | ETHERCAT_SET_OUTPUT_4 | IO输出4 | UINT8 | 写入1闭合，写入0断开
| 60 | ETHERCAT_SET_OUTPUT_5 | IO输出5 | UINT8 | 写入1闭合，写入0断开
| 61 | ETHERCAT_SET_OUTPUT_6 | IO输出6 | UINT8 | 写入1闭合，写入0断开
| 62 | ETHERCAT_SET_OUTPUT_7 | IO输出7 | UINT8 | 写入1闭合，写入0断开
| 63 | ETHERCAT_SET_OUTPUT_8 | IO输出8 | UINT8 | 写入1闭合，写入0断开
| 64 | ETHERCAT_ATUO | 自动控制 | UINT8 | 未用
| 65 | ETHERCAT_SET_EXIO_OUTPUT1 | 扩展IO输出1 | UINT8 | 写入1闭合，写入0断开
| 66 | ETHERCAT_SET_EXIO_OUTPUT2 | 扩展IO输出2 | UINT8 | 写入1闭合，写入0断开
| 67 | ETHERCAT_SET_EXIO_OUTPUT3 | 扩展IO输出3 | UINT8 | 写入1闭合，写入0断开
| 68 | ETHERCAT_SET_EXIO_OUTPUT4 | 扩展IO输出4 | UINT8 | 写入1闭合，写入0断开
| 69 | ETHERCAT_SET_EXIO_OUTPUT5 | 扩展IO输出5 | UINT8 | 写入1闭合，写入0断开
| 70 | ETHERCAT_SET_EXIO_OUTPUT6 | 扩展IO输出6 | UINT8 | 写入1闭合，写入0断开
| 71 | ETHERCAT_SET_EXIO_OUTPUT7 | 扩展IO输出7 | UINT8 | 写入1闭合，写入0断开
| 72 | ETHERCAT_SET_EXIO_OUTPUT8 | 扩展IO输出8 | UINT8 | 写入1闭合，写入0断开
| 73 | ETHERCAT_SET_EXIO_OUTPUT9 | 扩展IO输出9 | UINT8 | 写入1闭合，写入0断开
| 74 | ETHERCAT_SET_EXIO_OUTPUT10 | 扩展IO输出10 | UINT8 | 写入1闭合，写入0断开
| 75 | ETHERCAT_SET_EXIO_OUTPUT11 | 扩展IO输出11 | UINT8 | 写入1闭合，写入0断开
| 76 | ETHERCAT_SET_EXIO_OUTPUT12 | 扩展IO输出12 | UINT8 | 写入1闭合，写入0断开
| 77 | ETHERCAT_SET_EXIO_OUTPUT13 | 扩展IO输出13 | UINT8 | 写入1闭合，写入0断开
| 78 | ETHERCAT_SET_EXIO_OUTPUT14 | 扩展IO输出14 | UINT8 | 写入1闭合，写入0断开
| 79 | ETHERCAT_SET_EXIO_OUTPUT15 | 扩展IO输出15 | UINT8 | 写入1闭合，写入0断开
| 80 | ETHERCAT_SET_EXIO_OUTPUT16 | 扩展IO输出16 | UINT8 | 写入1闭合，写入0断开
| 81 | ETHERCAT_SET_EXIO_OUTPUT17 | 扩展IO输出17 | UINT8 | 写入1闭合，写入0断开
| 82 | ETHERCAT_SET_EXIO_OUTPUT18 | 扩展IO输出18 | UINT8 | 写入1闭合，写入0断开
| 83 | ETHERCAT_SET_EXIO_OUTPUT19 | 扩展IO输出19 | UINT8 | 写入1闭合，写入0断开
| 84 | ETHERCAT_SET_EXIO_OUTPUT20 | 扩展IO输出20 | UINT8 | 写入1闭合，写入0断开
| 85 | ETHERCAT_SET_EXIO_OUTPUT21 | 扩展IO输出21 | UINT8 | 写入1闭合，写入0断开
| 86 | ETHERCAT_SET_EXIO_OUTPUT22 | 扩展IO输出22 | UINT8 | 写入1闭合，写入0断开
| 87 | ETHERCAT_SET_EXIO_OUTPUT23 | 扩展IO输出23 | UINT8 | 写入1闭合，写入0断开
| 88 | ETHERCAT_SET_EXIO_OUTPUT24 | 扩展IO输出24 | UINT8 | 写入1闭合，写入0断开
| 89 | ETHERCAT_SET_EXIO_OUTPUT25 | 扩展IO输出25 | UINT8 | 写入1闭合，写入0断开
| 90 | ETHERCAT_SET_EXIO_OUTPUT26 | 扩展IO输出26 | UINT8 | 写入1闭合，写入0断开
| 91 | ETHERCAT_SET_EXIO_OUTPUT27 | 扩展IO输出27 | UINT8 | 写入1闭合，写入0断开
| 92 | ETHERCAT_SET_EXIO_OUTPUT28 | 扩展IO输出28 | UINT8 | 写入1闭合，写入0断开
| 93 | ETHERCAT_SET_EXIO_OUTPUT29 | 扩展IO输出29 | UINT8 | 写入1闭合，写入0断开
| 94 | ETHERCAT_SET_EXIO_OUTPUT30 | 扩展IO输出30 | UINT8 | 写入1闭合，写入0断开
| 95 | ETHERCAT_SET_EXIO_OUTPUT31 | 扩展IO输出31 | UINT8 | 写入1闭合，写入0断开
| 96 | ETHERCAT_SET_EXIO_OUTPUT32 | 扩展IO输出32 | UINT8 | 写入1闭合，写入0断开
output mapping 1
| 1 | ETHERCAT_RUN_POS_X | 单轴运动X移动距离 | REAL32
| 2 | ETHERCAT_RUN_SPEED_X | 单轴移动X速度 | REAL32
| 3 | ETHERCAT_RUN_ACC_X | 单轴移动X加速度 | REAL32
| 4 | ETHERCAT_RUN_DEC_X | 单轴移动X减速度 | REAL32
| 5 | ETHERCAT_RUN_POS_Y | 单轴运动Y移动距离 | REAL32
| 6 | ETHERCAT_RUN_SPEED_Y | 单轴移动Y速度 | REAL32
| 7 | ETHERCAT_RUN_ACC_Y | 单轴移动Y加速度 | REAL32
| 8 | ETHERCAT_RUN_DEC_Y | 单轴移动Y减速度 | REAL32
| 9 | ETHERCAT_RUN_POS_Z | 单轴运动Z移动距离 | REAL32
| 10 | ETHERCAT_RUN_SPEED_Z | 单轴移动Z速度 | REAL32
| 11 | ETHERCAT_RUN_ACC_Z | 单轴移动Z加速度 | REAL32
| 12 | ETHERCAT_RUN_DEC_Z | 单轴移动Z减速度 | REAL32
| 13 | ETHERCAT_RUN_POS_X1 | 单轴运动X1移动距离 | REAL32
| 14 | ETHERCAT_RUN_SPEED_X1 | 单轴移动X1速度 | REAL32
| 15 | ETHERCAT_RUN_ACC_X1 | 单轴移动X1加速度 | REAL32
| 16 | ETHERCAT_RUN_DEC_X1 | 单轴移动X1减速度 | REAL32
| 17 | ETHERCAT_RUN_POS_Y1 | 单轴运动Y1移动距离 | REAL32
| 18 | ETHERCAT_RUN_SPEED_Y1 | 单轴移动Y1速度 | REAL32
| 19 | ETHERCAT_RUN_ACC_Y1 | 单轴移动Y1加速度 | REAL32
| 20 | ETHERCAT_RUN_DEC_Y1 | 单轴移动Y1减速度 | REAL32
| 21 | ETHERCAT_RUN_POS_Z1 | 单轴运动Z1移动距离 | REAL32
| 22 | ETHERCAT_RUN_SPEED_Z1 | 单轴移动Z1速度 | REAL32
| 23 | ETHERCAT_RUN_ACC_Z1 | 单轴移动Z1加速度 | REAL32
| 24 | ETHERCAT_RUN_DEC_Z1 | 单轴移动Z1减速度 | REAL32
| 25 | ETHERCAT_HOME_SPEED_X | X回零速度 | REAL32
| 26 | ETHERCAT_HOME_ACC_DEC_X | X回零加减速度 | REAL32
| 27 | ETHERCAT_HOME_DIS_X | X回零脱落距离 | REAL32
| 28 | ETHERCAT_HOME_DIR_X | X回零方向 | INT32 | 01正限位作为原点限位回零，02负限位作为原点限位回零，03当前位置回零
| 29 | ETHERCAT_HOME_SPEED_Y | Y回零速度 | REAL32
| 30 | ETHERCAT_HOME_ACC_DEC_Y | Y回零加减速度 | REAL32
| 31 | ETHERCAT_HOME_DIS_Y | Y回零脱落距离 | REAL32
| 32 | ETHERCAT_HOME_DIR_Y | Y回零方向 | INT32 | 01正限位作为原点限位回零，02负限位作为原点限位回零，03当前位置回零
| 33 | ETHERCAT_HOME_SPEED_Z | Z回零速度 | REAL32
| 34 | ETHERCAT_HOME_ACC_DEC_Z | Z回零加减速度 | REAL32
| 35 | ETHERCAT_HOME_DIS_Z | Z回零脱落距离 | REAL32
| 36 | ETHERCAT_HOME_DIR_Z | Z回零方向 | INT32 | 01正限位作为原点限位回零，02负限位作为原点限位回零，03当前位置回零
| 37 | ETHERCAT_HOME_SPEED_X1 | X1回零速度 | REAL32
| 38 | ETHERCAT_HOME_ACC_DEC_X1 | X1回零加减速度 | REAL32
| 39 | ETHERCAT_HOME_DIS_X1 | X1回零脱落距离 | REAL32
| 40 | ETHERCAT_HOME_DIR_X1 | X1回零方向 | INT32 | 01正限位作为原点限位回零，02负限位作为原点限位回零，03当前位置回零
| 41 | ETHERCAT_HOME_SPEED_Y1 | Y1回零速度 | REAL32
| 42 | ETHERCAT_HOME_ACC_DEC_Y1 | Y1回零加减速度 | REAL32
| 43 | ETHERCAT_HOME_DIS_Y1 | Y1回零脱落距离 | REAL32
| 44 | ETHERCAT_HOME_DIR_Y1 | Y1回零方向 | INT32 | 01正限位作为原点限位回零，02负限位作为原点限位回零，03当前位置回零
| 45 | ETHERCAT_HOME_SPEED_Z1 | Z1回零速度 | REAL32
| 46 | ETHERCAT_HOME_ACC_DEC_Z1 | Z1回零加减速度 | REAL32
| 47 | ETHERCAT_HOME_DIS_Z1 | Z1回零脱落距离 | REAL32
| 48 | ETHERCAT_HOME_DIR_Z1 | Z1回零方向 | INT32 | 01正限位作为原点限位回零，02负限位作为原点限位回零，03当前位置回零
| 49 | ETHERCAT_LINE2_AXIS_RUN | 两轴直线插补轴 | UINT32 | 按位表示bit6-bit0，如：0X0003表示YX轴，0X0021表示Z1,X轴
| 50 | ETHERCAT_LINE2_POS_X | 两轴直线插补X位置 | REAL32
| 51 | ETHERCAT_LINE2_POS_Y | 两轴直线插补Y位置 | REAL32
| 52 | ETHERCAT_LINE2_RUN_SPEED | 两轴直线插补速度 | REAL32
| 53 | ETHERCAT_LINE2_RUN_ACC | 两轴直线插补加速度 | REAL32
| 54 | ETHERCAT_LINE2_RUN_DEC | 两轴直线插补减速度 | REAL32
| 55 | ETHERCAT_LINE3_AXIS_RUN | 三轴直线插补轴 | UINT32 | 按位表示bit6-bit0，如：0X0007表示ZYX轴，0X0038表示Z1,Y1,X1轴
| 56 | ETHERCAT_LINE3_POS_X | 三轴直线插补X位置 | REAL32
| 57 | ETHERCAT_LINE3_POS_Y | 三轴直线插补Y位置 | REAL32
| 58 | ETHERCAT_LINE3_POS_Z | 三轴直线插补Z位置 | REAL32
| 59 | ETHERCAT_LINE3_RUN_SPEED | 三轴直线插补速度 | REAL32
| 60 | ETHERCAT_LINE3_RUN_ACC | 三轴直线插补加速度 | REAL32
| 61 | ETHERCAT_LINE3_RUN_DEC | 三轴直线插补减速度 | REAL32
| 62 | ETHERCAT_ARC2_AXIS_RUN | 两轴圆弧插补轴号 | UINT32 | 按位表示bit6-bit0，如：0X0003表示YX轴，0X0021表示Z1,X轴
| 63 | ETHERCAT_ARC2_POS_X | 两轴圆弧插补X位置 | REAL32
| 64 | ETHERCAT_ARC2_POS_Y | 两轴圆弧插补Y位置 | REAL32
| 65 | ETHERCAT_ARC2_CENTER_X | 两轴圆弧插补圆心X | REAL32
| 66 | ETHERCAT_ARC2_CENTER_Y | 两轴圆弧插补圆心Y | REAL32
| 67 | ETHERCAT_ARC2_RUN_SPEED | 两轴圆弧插补速度 | REAL32
| 68 | ETHERCAT_ARC2_RUN_ACC | 两轴圆弧插补加速度 | REAL32
| 69 | ETHERCAT_ARC2_RUN_DEC | 两轴圆弧插补减速度 | REAL32
| 70 | ETHERCAT_EXIO_ADDR | 扩展IO地址 | UINT32
output mapping 2
| 1 | ETHERCAT_LEAD_X | X导程 | UINT32
| 2 | ETHERCAT_LEAD_Y | Y导程 | UINT32
| 3 | ETHERCAT_LEAD_Z | Z导程 | UINT32
| 4 | ETHERCAT_LEAD_X1 | X1导程 | UINT32
| 5 | ETHERCAT_LEAD_Y1 | Y1导程 | UINT32
| 6 | ETHERCAT_LEAD_Z1 | Z1导程 | UINT32
| 7 | ETHERCAT_DIV_X | X细分 | UINT32
| 8 | ETHERCAT_DIV_Y | Y细分 | UINT32
| 9 | ETHERCAT_DIV_Z | Z细分 | UINT32
| 10 | ETHERCAT_DIV_X1 | X1细分 | UINT32
| 11 | ETHERCAT_DIV_Y1 | Y1细分 | UINT32
| 12 | ETHERCAT_DIV_Z1 | Z1细分 | UINT32
| 13 | ETHERCAT_LIMIT_XP | X正极限 | UINT32
| 14 | ETHERCAT_LIMIT_YP | Y正极限 | UINT32
| 15 | ETHERCAT_LIMIT_ZP | Z正极限 | UINT32
| 16 | ETHERCAT_LIMIT_X1P | X1正极限 | UINT32
| 17 | ETHERCAT_LIMIT_Y1P | Y1正极限 | UINT32
| 18 | ETHERCAT_LIMIT_Z1P | Z1正极限 | UINT32
| 19 | ETHERCAT_LIMIT_XN | X负极限 | UINT32
| 20 | ETHERCAT_LIMIT_YN | Y负极限 | UINT32
| 21 | ETHERCAT_LIMIT_ZN | Z负极限 | UINT32
| 22 | ETHERCAT_LIMIT_X1N | X1负极限 | UINT32
| 23 | ETHERCAT_LIMIT_Y1N | Y1负极限 | UINT32
| 24 | ETHERCAT_LIMIT_Z1N | Z1负极限 | UINT32
| 25 | ETHERCAT_ENCODE_DIV_X | X编码器分辨率 | UINT32
| 26 | ETHERCAT_ENCODE_DIV_Y | Y编码器分辨率 | UINT32
| 27 | ETHERCAT_ENCODE_DIV_Z | Z编码器分辨率 | UINT32
| 28 | ETHERCAT_ENCODE_DIV_X1 | X1编码器分辨率 | UINT32
| 29 | ETHERCAT_ENCODE_DIV_Y1 | Y1编码器分辨率 | UINT32
| 30 | ETHERCAT_ENCODE_DIV_Z1 | Z1编码器分辨率 | UINT32
| 31 | ETHERCAT_HOME_TIME_X | X回零超时时间 | UINT32
| 32 | ETHERCAT_HOME_TIME_Y | Y回零超时时间 | UINT32
| 33 | ETHERCAT_HOME_TIME_Z | Z回零超时时间 | UINT32
| 34 | ETHERCAT_HOME_TIME_X1 | X1回零超时时间 | UINT32
| 35 | ETHERCAT_HOME_TIME_Y1 | Y1回零超时时间 | UINT32
| 36 | ETHERCAT_HOME_TIME_Z1 | Z1回零超时时间 | UINT32